## Prijslijst Meanwell 2026
SKU | Naam | Korte beschrijving | Beschrijving | Kurze beschreibung DE | Beschreibung DE | Short discription EN | Discription EN | Weight(g) | Length (mm) | Width (mm) | Height (mm) | UVP incl BTW | UVP excl. BTW | Categorieën | Merken | Partner price excl. btw | partner marge
LRS-50-5 | Meanwell LRS-50-5 | AC-DC voeding met enkele uitgang gesloten voeding; Universele AC-ingang; Uitgang 5 Vdc bij 10 A | <h2>Mean Well LRS-50-5 – 5V / 10A (50W) voedingen met regelbare uitgang</h2> <p>De Mean Well <strong>LRS-50-5</strong> is een compacte, betrouwbare <strong>50W</strong> schakelende voeding met metalen behuizing (low-profile). Perfect voor o.a. elektronica, LED-toepassingen, automatisering en werkplaats-opstellingen waar je een stabiele 5V nodig hebt, maar wél graag kunt bijregelen.</p> <p><strong>Belangrijk:</strong> de uitgangsspanning is regelbaar via de ingebouwde potmeter: <strong>4,5V t/m 5,5V</strong>.</p> <h3>Pluspunten</h3> <ul> <li><strong>Universele netspanning:</strong> 85–264VAC (47–63Hz)</li> <li><strong>Koeling zonder fan:</strong> free-air convection</li> <li><strong>Beveiligingen:</strong> kortsluiting / overbelasting / overspanning</li> <li><strong>LED-indicator</strong> voor power-on</li> <li><strong>3 jaar garantie</strong></li> </ul> <h3>Specificaties</h3> <table> <tbody> <tr><td><strong>Model</strong></td><td>LRS-50-5</td></tr> <tr><td><strong>Nominale uitgangsspanning</strong></td><td>5V DC</td></tr> <tr><td><strong>Regelbaar bereik (Vadj)</strong></td><td><strong>4,5–5,5V</strong></td></tr> <tr><td><strong>Max. uitgangsstroom</strong></td><td>10A</td></tr> <tr><td><strong>Vermogen</strong></td><td>50W</td></tr> <tr><td><strong>Rimpel &amp; ruis (max.)</strong></td><td>80mVp-p</td></tr> <tr><td><strong>Efficiëntie (typ.)</strong></td><td>83%</td></tr> <tr><td><strong>Ingang</strong></td><td>85–264VAC / 120–373VDC</td></tr> <tr><td><strong>Bedrijfstemperatuur</strong></td><td>-30°C tot +70°C</td></tr> <tr><td><strong>Afmetingen (L×B×H)</strong></td><td>99 × 82 × 30mm</td></tr> <tr><td><strong>Gewicht</strong></td><td>0,21kg</td></tr> </tbody> </table> <p><strong>Tip:</strong> wil je dat ik er ook een korte WooCommerce “korte beschrijving” (boven de knop) van maak in dezelfde stijl? Dan maak ik ‘m meteen per variant.</p> | AC-DC-Netzteil mit einem Ausgang, geschlossen; universeller AC-Eingang; Ausgang 5 VDC bei 10 A | <h2>Mean Well LRS-50-5 – 5V / 10A (50W) Netzteil mit einstellbarem Ausgang</h2> <p>Das <strong>Mean Well LRS-50-5</strong> ist ein kompaktes und zuverlässiges <strong>50W</strong> Schaltnetzteil im flachen Metallgehäuse. Ideal für Elektronik, Steuerungen, LED-Anwendungen sowie Labor- und Hobbyeinsatz.</p> <p><strong>Wichtig:</strong> die Ausgangsspannung ist über das interne Potentiometer einstellbar: <strong>4,5V bis 5,5V</strong>.</p> <h3>Vorteile</h3> <ul> <li><strong>Universeller AC-Eingang:</strong> 85–264VAC</li> <li><strong>Lüfterlose Kühlung</strong> (freie Konvektion)</li> <li><strong>Schutzfunktionen:</strong> Kurzschluss, Überlast und Überspannung</li> <li><strong>LED-Betriebsanzeige</strong></li> <li><strong>Kompaktes Low-Profile Design</strong></li> <li><strong>3 Jahre Garantie</strong></li> </ul> <h3>Technische Daten</h3> <table> <tbody> <tr><td><strong>Modell</strong></td><td>LRS-50-5</td></tr> <tr><td><strong>Nenn-Ausgangsspannung</strong></td><td>5V DC</td></tr> <tr><td><strong>Einstellbereich (Vadj)</strong></td><td><strong>4,5 – 5,5V</strong></td></tr> <tr><td><strong>Max. Ausgangsstrom</strong></td><td>10A</td></tr> <tr><td><strong>Leistung</strong></td><td>50W</td></tr> <tr><td><strong>Ripple & Rauschen (max.)</strong></td><td>80mVp-p</td></tr> <tr><td><strong>Wirkungsgrad (typ.)</strong></td><td>83%</td></tr> <tr><td><strong>Eingangsspannung</strong></td><td>85–264VAC / 120–373VDC</td></tr> <tr><td><strong>Betriebstemperatur</strong></td><td>-30°C bis +70°C</td></tr> <tr><td><strong>Abmessungen (L×B×H)</strong></td><td>99 × 82 × 30mm</td></tr> <tr><td><strong>Gewicht</strong></td><td>0,21kg</td></tr> </tbody> </table> | AC-DC Single output enclosed power supply; Universal AC input; Output 5Vdc at 10A | <h2>Mean Well LRS-50-5 – 5V / 10A (50W) power supply with adjustable output</h2> <p>The <strong>Mean Well LRS-50-5</strong> is a compact and reliable <strong>50W</strong> switching power supply in a low-profile metal enclosure. Ideal for electronics, controllers, LED applications and laboratory or hobby use where a stable 5V supply is required.</p> <p><strong>Important:</strong> the output voltage is adjustable via the internal potentiometer: <strong>4.5V to 5.5V</strong>.</p> <h3>Key features</h3> <ul> <li><strong>Universal AC input:</strong> 85–264VAC</li> <li><strong>Fanless cooling</strong> (free-air convection)</li> <li><strong>Protections:</strong> short circuit, overload and overvoltage</li> <li><strong>LED indicator</strong> for power-on status</li> <li><strong>Compact low-profile design</strong></li> <li><strong>3-year warranty</strong></li> </ul> <h3>Specifications</h3> <table> <tbody> <tr><td><strong>Model</strong></td><td>LRS-50-5</td></tr> <tr><td><strong>Nominal output voltage</strong></td><td>5V DC</td></tr> <tr><td><strong>Adjustable voltage range (Vadj)</strong></td><td><strong>4.5 – 5.5V</strong></td></tr> <tr><td><strong>Max. output current</strong></td><td>10A</td></tr> <tr><td><strong>Power</strong></td><td>50W</td></tr> <tr><td><strong>Ripple & noise (max.)</strong></td><td>80mVp-p</td></tr> <tr><td><strong>Efficiency (typ.)</strong></td><td>83%</td></tr> <tr><td><strong>Input voltage</strong></td><td>85–264VAC / 120–373VDC</td></tr> <tr><td><strong>Operating temperature</strong></td><td>-30°C to +70°C</td></tr> <tr><td><strong>Dimensions (L×W×H)</strong></td><td>99 × 82 × 30mm</td></tr> <tr><td><strong>Weight</strong></td><td>0.21kg</td></tr> </tbody> </table> | 210 | 99 | 82 | 30 | 34.96 | 28.89 | Voedingen | Meanwell | 20.22 | 30,00%
LRS-50-12 | Meanwell LRS-50-12 | AC-DC voeding met enkele uitgang gesloten voeding; Universele AC-ingang; Uitgang 12 Vdc bij 4,2 A | <h2>Mean Well LRS-50-12 – 12V / 4,2A (50,4W) voedingen met regelbare uitgang</h2> <p>De Mean Well <strong>LRS-50-12</strong> is een stevige, compacte <strong>50W</strong> voeding in metalen behuizing (low-profile). Ideaal voor 12V toepassingen zoals LED, besturingen, controllers, hobby/projectbouw en industriële elektronica.</p> <p><strong>Belangrijk:</strong> de uitgangsspanning is regelbaar via de ingebouwde potmeter: <strong>10,2V t/m 13,8V</strong>.</p> <h3>Pluspunten</h3> <ul> <li><strong>Universele netspanning:</strong> 85–264VAC (47–63Hz)</li> <li><strong>Koeling zonder fan:</strong> free-air convection</li> <li><strong>Beveiligingen:</strong> kortsluiting / overbelasting / overspanning</li> <li><strong>LED-indicator</strong> voor power-on</li> <li><strong>3 jaar garantie</strong></li> </ul> <h3>Specificaties</h3> <table> <tbody> <tr><td><strong>Model</strong></td><td>LRS-50-12</td></tr> <tr><td><strong>Nominale uitgangsspanning</strong></td><td>12V DC</td></tr> <tr><td><strong>Regelbaar bereik (Vadj)</strong></td><td><strong>10,2–13,8V</strong></td></tr> <tr><td><strong>Max. uitgangsstroom</strong></td><td>4,2A</td></tr> <tr><td><strong>Vermogen</strong></td><td>50,4W</td></tr> <tr><td><strong>Rimpel &amp; ruis (max.)</strong></td><td>120mVp-p</td></tr> <tr><td><strong>Efficiëntie (typ.)</strong></td><td>86%</td></tr> <tr><td><strong>Ingang</strong></td><td>85–264VAC / 120–373VDC</td></tr> <tr><td><strong>Bedrijfstemperatuur</strong></td><td>-30°C tot +70°C</td></tr> <tr><td><strong>Afmetingen (L×B×H)</strong></td><td>99 × 82 × 30mm</td></tr> <tr><td><strong>Gewicht</strong></td><td>0,21kg</td></tr> </tbody> </table> <p><strong>Besteladvies:</strong> kies de 12V variant als je een “klassieke” allround voeding zoekt voor 12V elektronica, met nét dat beetje extra marge dankzij het instelbereik.</p> | AC-DC-Netzteil mit einem Ausgang, geschlossen; universeller AC-Eingang; Ausgang 12 VDC bei 4,2 A | <h2>Mean Well LRS-50-12 – 12V / 4,2A (50,4W) Netzteil mit einstellbarem Ausgang</h2> <p>Das <strong>Mean Well LRS-50-12</strong> ist ein kompaktes <strong>50W</strong> Schaltnetzteil im Metallgehäuse. Geeignet für 12V Anwendungen wie LED-Beleuchtung, Steuerungselektronik, Automatisierung und Hobbyprojekte.</p> <p><strong>Wichtig:</strong> die Ausgangsspannung ist einstellbar von <strong>10,2V bis 13,8V</strong>.</p> <h3>Vorteile</h3> <ul> <li><strong>Universeller Netzeingang:</strong> 85–264VAC</li> <li><strong>Lüfterloses Design</strong></li> <li><strong>Integrierte Schutzfunktionen</strong></li> <li><strong>LED-Betriebsanzeige</strong></li> <li><strong>Zuverlässig und kompakt</strong></li> <li><strong>3 Jahre Garantie</strong></li> </ul> <h3>Technische Daten</h3> <table> <tbody> <tr><td><strong>Modell</strong></td><td>LRS-50-12</td></tr> <tr><td><strong>Nenn-Ausgangsspannung</strong></td><td>12V DC</td></tr> <tr><td><strong>Einstellbereich (Vadj)</strong></td><td><strong>10,2 – 13,8V</strong></td></tr> <tr><td><strong>Max. Ausgangsstrom</strong></td><td>4,2A</td></tr> <tr><td><strong>Leistung</strong></td><td>50,4W</td></tr> <tr><td><strong>Ripple & Rauschen (max.)</strong></td><td>120mVp-p</td></tr> <tr><td><strong>Wirkungsgrad (typ.)</strong></td><td>86%</td></tr> <tr><td><strong>Eingangsspannung</strong></td><td>85–264VAC / 120–373VDC</td></tr> <tr><td><strong>Betriebstemperatur</strong></td><td>-30°C bis +70°C</td></tr> <tr><td><strong>Abmessungen (L×B×H)</strong></td><td>99 × 82 × 30mm</td></tr> <tr><td><strong>Gewicht</strong></td><td>0,21kg</td></tr> </tbody> </table> | AC-DC Single output enclosed power supply; Universal AC input; Output 12Vdc at 4.2A | <h2>Mean Well LRS-50-12 – 12V / 4.2A (50.4W) power supply with adjustable output</h2> <p>The <strong>Mean Well LRS-50-12</strong> is a compact <strong>50W</strong> switching power supply in a metal low-profile enclosure. Suitable for 12V applications such as LED lighting, control electronics, automation and hobby projects.</p> <p><strong>Important:</strong> the output voltage is adjustable via the internal potentiometer: <strong>10.2V to 13.8V</strong>.</p> <h3>Key features</h3> <ul> <li><strong>Universal AC input:</strong> 85–264VAC</li> <li><strong>Fanless design</strong> for silent operation</li> <li><strong>Built-in protections</strong></li> <li><strong>LED power indicator</strong></li> <li><strong>Compact and reliable</strong></li> <li><strong>3-year warranty</strong></li> </ul> <h3>Specifications</h3> <table> <tbody> <tr><td><strong>Model</strong></td><td>LRS-50-12</td></tr> <tr><td><strong>Nominal output voltage</strong></td><td>12V DC</td></tr> <tr><td><strong>Adjustable voltage range (Vadj)</strong></td><td><strong>10.2 – 13.8V</strong></td></tr> <tr><td><strong>Max. output current</strong></td><td>4.2A</td></tr> <tr><td><strong>Power</strong></td><td>50.4W</td></tr> <tr><td><strong>Ripple & noise (max.)</strong></td><td>120mVp-p</td></tr> <tr><td><strong>Efficiency (typ.)</strong></td><td>86%</td></tr> <tr><td><strong>Input voltage</strong></td><td>85–264VAC / 120–373VDC</td></tr> <tr><td><strong>Operating temperature</strong></td><td>-30°C to +70°C</td></tr> <tr><td><strong>Dimensions (L×W×H)</strong></td><td>99 × 82 × 30mm</td></tr> <tr><td><strong>Weight</strong></td><td>0.21kg</td></tr> </tbody> </table> | 210 | 99 | 82 | 30 | 32.95 | 27.23 | Voedingen | Meanwell | 19.06 | 30,00%
LRS-50-24 | Meanwell LRS-50-24 | AC-DC voeding met enkele uitgang gesloten voeding; Universele AC-ingang; Uitgang 24 Vdc bij 2,2 A | <h2>Mean Well LRS-50-24 – 24V / 2,2A (52,8W) voedingen met regelbare uitgang</h2> <p>De Mean Well <strong>LRS-50-24</strong> is een compacte <strong>50W</strong> industriële voeding met metalen behuizing (low-profile). Een populaire keuze voor 24V toepassingen zoals automatisering, PLC/IO, industriële sensoren, LED en besturingskasten.</p> <p><strong>Belangrijk:</strong> de uitgangsspanning is regelbaar via de ingebouwde potmeter: <strong>21,6V t/m 28,8V</strong>.</p> <h3>Pluspunten</h3> <ul> <li><strong>Universele netspanning:</strong> 85–264VAC (47–63Hz)</li> <li><strong>Koeling zonder fan:</strong> free-air convection</li> <li><strong>Beveiligingen:</strong> kortsluiting / overbelasting / overspanning</li> <li><strong>LED-indicator</strong> voor power-on</li> <li><strong>3 jaar garantie</strong></li> </ul> <h3>Specificaties</h3> <table> <tbody> <tr><td><strong>Model</strong></td><td>LRS-50-24</td></tr> <tr><td><strong>Nominale uitgangsspanning</strong></td><td>24V DC</td></tr> <tr><td><strong>Regelbaar bereik (Vadj)</strong></td><td><strong>21,6–28,8V</strong></td></tr> <tr><td><strong>Max. uitgangsstroom</strong></td><td>2,2A</td></tr> <tr><td><strong>Vermogen</strong></td><td>52,8W</td></tr> <tr><td><strong>Rimpel &amp; ruis (max.)</strong></td><td>150mVp-p</td></tr> <tr><td><strong>Efficiëntie (typ.)</strong></td><td>88%</td></tr> <tr><td><strong>Ingang</strong></td><td>85–264VAC / 120–373VDC</td></tr> <tr><td><strong>Bedrijfstemperatuur</strong></td><td>-30°C tot +70°C</td></tr> <tr><td><strong>Afmetingen (L×B×H)</strong></td><td>99 × 82 × 30mm</td></tr> <tr><td><strong>Gewicht</strong></td><td>0,21kg</td></tr> </tbody> </table> <p><strong>Handig:</strong> door het instelbereik kun je de 24V net wat hoger of lager zetten om spanningsverlies in langere kabels te compenseren.</p> | AC-DC-Netzteil mit einem Ausgang, geschlossen; universeller AC-Eingang; Ausgang 24 VDC bei 2,2 A | <h2>Mean Well LRS-50-24 – 24V / 2,2A (52,8W) Netzteil mit einstellbarem Ausgang</h2> <p>Das <strong>Mean Well LRS-50-24</strong> ist ein kompaktes und effizientes <strong>24V</strong> Industrie-Netzteil für Automatisierung, PLC-Systeme, Sensorik und LED-Anwendungen.</p> <p><strong>Wichtig:</strong> die Ausgangsspannung ist über das interne Potentiometer einstellbar: <strong>21,6V bis 28,8V</strong>.</p> <h3>Vorteile</h3> <ul> <li><strong>24V Industriestandard</strong></li> <li><strong>Universeller AC-Eingang:</strong> 85–264VAC</li> <li><strong>Lüfterlose Kühlung</strong></li> <li><strong>Integrierte Schutzschaltungen</strong></li> <li><strong>LED-Statusanzeige</strong></li> <li><strong>3 Jahre Garantie</strong></li> </ul> <h3>Technische Daten</h3> <table> <tbody> <tr><td><strong>Modell</strong></td><td>LRS-50-24</td></tr> <tr><td><strong>Nenn-Ausgangsspannung</strong></td><td>24V DC</td></tr> <tr><td><strong>Einstellbereich (Vadj)</strong></td><td><strong>21,6 – 28,8V</strong></td></tr> <tr><td><strong>Max. Ausgangsstrom</strong></td><td>2,2A</td></tr> <tr><td><strong>Leistung</strong></td><td>52,8W</td></tr> <tr><td><strong>Ripple & Rauschen (max.)</strong></td><td>150mVp-p</td></tr> <tr><td><strong>Wirkungsgrad (typ.)</strong></td><td>88%</td></tr> <tr><td><strong>Eingangsspannung</strong></td><td>85–264VAC / 120–373VDC</td></tr> <tr><td><strong>Betriebstemperatur</strong></td><td>-30°C bis +70°C</td></tr> <tr><td><strong>Abmessungen (L×B×H)</strong></td><td>99 × 82 × 30mm</td></tr> <tr><td><strong>Gewicht</strong></td><td>0,21kg</td></tr> </tbody> </table> | AC-DC Single output enclosed power supply; Universal AC input; Output 24Vdc at 2.2A; | <h2>Mean Well LRS-50-24 – 24V / 2.2A (52.8W) power supply with adjustable output</h2> <p>The <strong>Mean Well LRS-50-24</strong> is a compact and efficient <strong>24V</strong> power supply designed for industrial automation, PLC systems, sensors and LED applications.</p> <p><strong>Important:</strong> the output voltage is adjustable via the internal potentiometer: <strong>21.6V to 28.8V</strong>. Ideal for compensating voltage drop in longer cable runs.</p> <h3>Key features</h3> <ul> <li><strong>24V industrial standard</strong></li> <li><strong>Universal AC input:</strong> 85–264VAC</li> <li><strong>Fanless cooling</strong></li> <li><strong>Integrated protection circuits</strong></li> <li><strong>LED status indicator</strong></li> <li><strong>3-year warranty</strong></li> </ul> <h3>Specifications</h3> <table> <tbody> <tr><td><strong>Model</strong></td><td>LRS-50-24</td></tr> <tr><td><strong>Nominal output voltage</strong></td><td>24V DC</td></tr> <tr><td><strong>Adjustable voltage range (Vadj)</strong></td><td><strong>21.6 – 28.8V</strong></td></tr> <tr><td><strong>Max. output current</strong></td><td>2.2A</td></tr> <tr><td><strong>Power</strong></td><td>52.8W</td></tr> <tr><td><strong>Ripple & noise (max.)</strong></td><td>150mVp-p</td></tr> <tr><td><strong>Efficiency (typ.)</strong></td><td>88%</td></tr> <tr><td><strong>Input voltage</strong></td><td>85–264VAC / 120–373VDC</td></tr> <tr><td><strong>Operating temperature</strong></td><td>-30°C to +70°C</td></tr> <tr><td><strong>Dimensions (L×W×H)</strong></td><td>99 × 82 × 30mm</td></tr> <tr><td><strong>Weight</strong></td><td>0.21kg</td></tr> </tbody> </table> | 210 | 99 | 82 | 30 | 32.95 | 27.23 | Voedingen | Meanwell | 19.06 | 30,00%
LRS-100-12 | Meanwell LRS-100-12 | AC-DC voeding met enkele uitgang gesloten voeding; Universele AC-ingang; Uitgang 12 Vdc bij 8,5 A; | <h2>Mean Well LRS-100-12 – 12V / 8,5A (102W) voeding met regelbare uitgang</h2> <p>De <strong>Mean Well LRS-100-12</strong> is een krachtige en compacte <strong>100W</strong> schakelende voeding met metalen behuizing en low-profile ontwerp (30mm hoog). Ideaal voor 12V toepassingen zoals LED-verlichting, besturingen, elektronica, automatisering en hobby-projecten.</p> <p><strong>Belangrijk:</strong> de uitgangsspanning is instelbaar via de interne potmeter: <strong>10,2V t/m 13,8V</strong>. Handig voor het compenseren van spanningsverlies of het fijn afregelen van gevoelige elektronica.</p> <h3>Pluspunten</h3> <ul> <li><strong>100W vermogen</strong> in compacte behuizing</li> <li><strong>Universele AC-ingang:</strong> 85–264VAC</li> <li><strong>Koeling zonder ventilator</strong> (free-air convection)</li> <li><strong>Beveiligingen:</strong> kortsluiting, overbelasting en overspanning</li> <li><strong>LED-indicator</strong> voor power-on status</li> <li><strong>3 jaar garantie</strong></li> </ul> <h3>Specificaties</h3> <table> <tbody> <tr><td><strong>Model</strong></td><td>LRS-100-12</td></tr> <tr><td><strong>Nominale uitgangsspanning</strong></td><td>12V DC</td></tr> <tr><td><strong>Regelbaar bereik (Vadj)</strong></td><td><strong>10,2 – 13,8V</strong></td></tr> <tr><td><strong>Max. uitgangsstroom</strong></td><td>8,5A</td></tr> <tr><td><strong>Vermogen</strong></td><td>102W</td></tr> <tr><td><strong>Rimpel &amp; ruis (max.)</strong></td><td>120mVp-p</td></tr> <tr><td><strong>Efficiëntie (typ.)</strong></td><td>88%</td></tr> <tr><td><strong>Ingangsspanning</strong></td><td>85–264VAC / 120–373VDC</td></tr> <tr><td><strong>Bedrijfstemperatuur</strong></td><td>-30°C tot +70°C</td></tr> <tr><td><strong>Afmetingen (L×B×H)</strong></td><td>129 × 97 × 30mm</td></tr> <tr><td><strong>Gewicht</strong></td><td>0,33kg</td></tr> </tbody> </table> | AC-DC-Netzteil mit einem Ausgang, geschlossen; Universeller AC-Eingang; Ausgang 12 VDC bei 8,5 A; | <h2>Mean Well LRS-100-12 – 12V / 8,5A (102W) Netzteil mit einstellbarem Ausgang</h2> <p>Das <strong>Mean Well LRS-100-12</strong> ist ein leistungsstarkes und kompaktes <strong>100W</strong> Schaltnetzteil im flachen Metallgehäuse (nur 30mm Bauhöhe). Ideal für 12V Anwendungen wie LED-Beleuchtung, Steuerungen, Elektronik, Automatisierung und DIY-Projekte.</p> <p><strong>Wichtig:</strong> die Ausgangsspannung ist über das interne Potentiometer einstellbar: <strong>10,2V bis 13,8V</strong>.</p> <h3>Vorteile</h3> <ul> <li><strong>100W Leistung</strong> im kompakten Format</li> <li><strong>Universeller AC-Eingang:</strong> 85–264VAC</li> <li><strong>Lüfterlose Kühlung</strong> (freie Konvektion)</li> <li><strong>Schutzfunktionen:</strong> Kurzschluss, Überlast und Überspannung</li> <li><strong>LED-Betriebsanzeige</strong></li> <li><strong>3 Jahre Garantie</strong></li> </ul> <h3>Technische Daten</h3> <table> <tbody> <tr><td><strong>Modell</strong></td><td>LRS-100-12</td></tr> <tr><td><strong>Nenn-Ausgangsspannung</strong></td><td>12V DC</td></tr> <tr><td><strong>Einstellbereich (Vadj)</strong></td><td><strong>10,2 – 13,8V</strong></td></tr> <tr><td><strong>Max. Ausgangsstrom</strong></td><td>8,5A</td></tr> <tr><td><strong>Leistung</strong></td><td>102W</td></tr> <tr><td><strong>Ripple & Rauschen (max.)</strong></td><td>120mVp-p</td></tr> <tr><td><strong>Wirkungsgrad (typ.)</strong></td><td>88%</td></tr> <tr><td><strong>Eingangsspannung</strong></td><td>85–264VAC / 120–373VDC</td></tr> <tr><td><strong>Betriebstemperatur</strong></td><td>-30°C bis +70°C</td></tr> <tr><td><strong>Abmessungen (L×B×H)</strong></td><td>129 × 97 × 30mm</td></tr> <tr><td><strong>Gewicht</strong></td><td>0,33kg</td></tr> </tbody> </table> | AC-DC Single output enclosed power supply; Universal AC input; Output 12Vdc at 8.5A; | <h2>Mean Well LRS-100-12 – 12V / 8.5A (102W) power supply with adjustable output</h2> <p>The <strong>Mean Well LRS-100-12</strong> is a powerful and compact <strong>100W</strong> switching power supply in a metal low-profile enclosure (30mm high). Ideal for 12V applications such as LED lighting, controllers, electronics, automation and DIY projects.</p> <p><strong>Important:</strong> the output voltage is adjustable via the internal potentiometer: <strong>10.2V to 13.8V</strong>. Perfect for compensating voltage drop or fine-tuning sensitive electronics.</p> <h3>Key features</h3> <ul> <li><strong>100W output power</strong> in compact housing</li> <li><strong>Universal AC input:</strong> 85–264VAC</li> <li><strong>Fanless cooling</strong> (free-air convection)</li> <li><strong>Protections:</strong> short circuit, overload and overvoltage</li> <li><strong>LED indicator</strong> for power-on status</li> <li><strong>3-year warranty</strong></li> </ul> <h3>Specifications</h3> <table> <tbody> <tr><td><strong>Model</strong></td><td>LRS-100-12</td></tr> <tr><td><strong>Nominal output voltage</strong></td><td>12V DC</td></tr> <tr><td><strong>Adjustable voltage range (Vadj)</strong></td><td><strong>10.2 – 13.8V</strong></td></tr> <tr><td><strong>Max. output current</strong></td><td>8.5A</td></tr> <tr><td><strong>Power</strong></td><td>102W</td></tr> <tr><td><strong>Ripple & noise (max.)</strong></td><td>120mVp-p</td></tr> <tr><td><strong>Efficiency (typ.)</strong></td><td>88%</td></tr> <tr><td><strong>Input voltage</strong></td><td>85–264VAC / 120–373VDC</td></tr> <tr><td><strong>Operating temperature</strong></td><td>-30°C to +70°C</td></tr> <tr><td><strong>Dimensions (L×W×H)</strong></td><td>129 × 97 × 30mm</td></tr> <tr><td><strong>Weight</strong></td><td>0.33kg</td></tr> </tbody> </table> | 330 | 129 | 97 | 30 | 44.95 | 37.15 | Voedingen | Meanwell | 26.01 | 30,00%
LRS-100-15 | Meanwell LRS-100-15 | AC-DC-voeding met enkele uitgang in behuizing; universele AC-ingang; uitgang 15 Vdc bij 7 A; | <h2>Mean Well LRS-100-15 – 15V / 7A (105W) voeding met regelbare uitgang</h2> <p>De <strong>Mean Well LRS-100-15</strong> is een robuuste <strong>100W</strong> voeding met een vaste 15V uitgang, veel gebruikt in industriële elektronica, meetapparatuur, audio-toepassingen en besturingssystemen.</p> <p><strong>Belangrijk:</strong> de uitgangsspanning is regelbaar via de interne potmeter: <strong>13,5V t/m 18V</strong>. Hiermee stel je de voeding perfect af op jouw toepassing.</p> <h3>Pluspunten</h3> <ul> <li><strong>Hoge betrouwbaarheid</strong> voor continu gebruik</li> <li><strong>Universele netspanning:</strong> 85–264VAC</li> <li><strong>Passieve koeling</strong> (geen ventilator, dus stil)</li> <li><strong>Volledige beveiligingen</strong> tegen foutcondities</li> <li><strong>Compact 1U low-profile ontwerp</strong></li> <li><strong>3 jaar garantie</strong></li> </ul> <h3>Specificaties</h3> <table> <tbody> <tr><td><strong>Model</strong></td><td>LRS-100-15</td></tr> <tr><td><strong>Nominale uitgangsspanning</strong></td><td>15V DC</td></tr> <tr><td><strong>Regelbaar bereik (Vadj)</strong></td><td><strong>13,5 – 18V</strong></td></tr> <tr><td><strong>Max. uitgangsstroom</strong></td><td>7A</td></tr> <tr><td><strong>Vermogen</strong></td><td>105W</td></tr> <tr><td><strong>Rimpel &amp; ruis (max.)</strong></td><td>120mVp-p</td></tr> <tr><td><strong>Efficiëntie (typ.)</strong></td><td>88,5%</td></tr> <tr><td><strong>Ingangsspanning</strong></td><td>85–264VAC / 120–373VDC</td></tr> <tr><td><strong>Bedrijfstemperatuur</strong></td><td>-30°C tot +70°C</td></tr> <tr><td><strong>Afmetingen (L×B×H)</strong></td><td>129 × 97 × 30mm</td></tr> <tr><td><strong>Gewicht</strong></td><td>0,33kg</td></tr> </tbody> </table> | AC-DC-Netzteil mit einem Ausgang, geschlossen; Universeller AC-Eingang; Ausgang 15 VDC bei 7 A; | <h2>Mean Well LRS-100-15 – 15V / 7A (105W) Netzteil mit einstellbarem Ausgang</h2> <p>Das <strong>Mean Well LRS-100-15</strong> ist ein robustes <strong>100W</strong> Netzteil mit fester 15V Ausgangsspannung. Es wird häufig in Industrieelektronik, Messgeräten, Audio-Anwendungen und Steuerungssystemen eingesetzt.</p> <p><strong>Wichtig:</strong> die Ausgangsspannung ist einstellbar von <strong>13,5V bis 18V</strong>.</p> <h3>Vorteile</h3> <ul> <li><strong>Hohe Zuverlässigkeit</strong> für Dauerbetrieb</li> <li><strong>Universeller Netzeingang:</strong> 85–264VAC</li> <li><strong>Passive Kühlung</strong> (lüfterlos)</li> <li><strong>Umfangreiche Schutzfunktionen</strong></li> <li><strong>Kompaktes 1U Low-Profile Design</strong></li> <li><strong>3 Jahre Garantie</strong></li> </ul> <h3>Technische Daten</h3> <table> <tbody> <tr><td><strong>Modell</strong></td><td>LRS-100-15</td></tr> <tr><td><strong>Nenn-Ausgangsspannung</strong></td><td>15V DC</td></tr> <tr><td><strong>Einstellbereich (Vadj)</strong></td><td><strong>13,5 – 18V</strong></td></tr> <tr><td><strong>Max. Ausgangsstrom</strong></td><td>7A</td></tr> <tr><td><strong>Leistung</strong></td><td>105W</td></tr> <tr><td><strong>Ripple & Rauschen (max.)</strong></td><td>120mVp-p</td></tr> <tr><td><strong>Wirkungsgrad (typ.)</strong></td><td>88,5%</td></tr> <tr><td><strong>Eingangsspannung</strong></td><td>85–264VAC / 120–373VDC</td></tr> <tr><td><strong>Betriebstemperatur</strong></td><td>-30°C bis +70°C</td></tr> <tr><td><strong>Abmessungen (L×B×H)</strong></td><td>129 × 97 × 30mm</td></tr> <tr><td><strong>Gewicht</strong></td><td>0,33kg</td></tr> </tbody> </table> | AC-DC Single output enclosed power supply; Universal AC input; Output 15Vdc at 7A; | <h2>Mean Well LRS-100-15 – 15V / 7A (105W) power supply with adjustable output</h2> <p>The <strong>Mean Well LRS-100-15</strong> is a robust <strong>100W</strong> power supply with a fixed 15V output, widely used in industrial electronics, measurement equipment, audio applications and control systems.</p> <p><strong>Important:</strong> the output voltage is adjustable via the internal potentiometer: <strong>13.5V to 18V</strong>. This allows precise matching to your application.</p> <h3>Key features</h3> <ul> <li><strong>High reliability</strong> for continuous operation</li> <li><strong>Universal AC input:</strong> 85–264VAC</li> <li><strong>Passive cooling</strong> (fanless)</li> <li><strong>Comprehensive protections</strong></li> <li><strong>Compact 1U low-profile design</strong></li> <li><strong>3-year warranty</strong></li> </ul> <h3>Specifications</h3> <table> <tbody> <tr><td><strong>Model</strong></td><td>LRS-100-15</td></tr> <tr><td><strong>Nominal output voltage</strong></td><td>15V DC</td></tr> <tr><td><strong>Adjustable voltage range (Vadj)</strong></td><td><strong>13.5 – 18V</strong></td></tr> <tr><td><strong>Max. output current</strong></td><td>7A</td></tr> <tr><td><strong>Power</strong></td><td>105W</td></tr> <tr><td><strong>Ripple & noise (max.)</strong></td><td>120mVp-p</td></tr> <tr><td><strong>Efficiency (typ.)</strong></td><td>88.5%</td></tr> <tr><td><strong>Input voltage</strong></td><td>85–264VAC / 120–373VDC</td></tr> <tr><td><strong>Operating temperature</strong></td><td>-30°C to +70°C</td></tr> <tr><td><strong>Dimensions (L×W×H)</strong></td><td>129 × 97 × 30mm</td></tr> <tr><td><strong>Weight</strong></td><td>0.33kg</td></tr> </tbody> </table> | 330 | 129 | 97 | 30 | 44.95 | 37.15 | Voedingen | Meanwell | 26.01 | 30,00%
LRS-100-24 | Meanwell LRS-100-24 | AC-DC voeding met enkele uitgang gesloten voeding; Universele AC-ingang; Uitgang 24 Vdc bij 4,5 A | <h2>Mean Well LRS-100-24 – 24V / 4,5A (108W) voeding met regelbare uitgang</h2> <p>De <strong>Mean Well LRS-100-24</strong> is een veelgebruikte <strong>24V / 100W</strong> industriële voeding voor automatisering, PLC-systemen, sensoren, motorsturingen en LED-toepassingen. Betrouwbaar, compact en geschikt voor continu gebruik.</p> <p><strong>Belangrijk:</strong> de uitgangsspanning is regelbaar via de ingebouwde potmeter: <strong>21,6V t/m 28,8V</strong>. Ideaal voor het compenseren van spanningsverlies over langere kabels.</p> <h3>Pluspunten</h3> <ul> <li><strong>Populaire 24V industriestandaard</strong></li> <li><strong>Universele AC-ingang:</strong> 85–264VAC</li> <li><strong>Fanloos ontwerp</strong> voor stille werking</li> <li><strong>Beveiligd tegen kortsluiting, overload en overspanning</strong></li> <li><strong>LED power-indicator</strong></li> <li><strong>3 jaar garantie</strong></li> </ul> <h3>Specificaties</h3> <table> <tbody> <tr><td><strong>Model</strong></td><td>LRS-100-24</td></tr> <tr><td><strong>Nominale uitgangsspanning</strong></td><td>24V DC</td></tr> <tr><td><strong>Regelbaar bereik (Vadj)</strong></td><td><strong>21,6 – 28,8V</strong></td></tr> <tr><td><strong>Max. uitgangsstroom</strong></td><td>4,5A</td></tr> <tr><td><strong>Vermogen</strong></td><td>108W</td></tr> <tr><td><strong>Rimpel &amp; ruis (max.)</strong></td><td>150mVp-p</td></tr> <tr><td><strong>Efficiëntie (typ.)</strong></td><td>90%</td></tr> <tr><td><strong>Ingangsspanning</strong></td><td>85–264VAC / 120–373VDC</td></tr> <tr><td><strong>Bedrijfstemperatuur</strong></td><td>-30°C tot +70°C</td></tr> <tr><td><strong>Afmetingen (L×B×H)</strong></td><td>129 × 97 × 30mm</td></tr> <tr><td><strong>Gewicht</strong></td><td>0,33kg</td></tr> </tbody> </table> | AC-DC-Netzteil mit einem Ausgang, geschlossen; universeller AC-Eingang; Ausgang 24 VDC bei 4,5 A | <h2>Mean Well LRS-100-24 – 24V / 4,5A (108W) Netzteil mit einstellbarem Ausgang</h2> <p>Das <strong>Mean Well LRS-100-24</strong> ist ein bewährtes <strong>24V / 100W</strong> Industrie-Netzteil für Automatisierung, PLC-Systeme, Sensorik, Motorsteuerungen und LED-Anwendungen.</p> <p><strong>Wichtig:</strong> die Ausgangsspannung ist über das interne Potentiometer einstellbar: <strong>21,6V bis 28,8V</strong>.</p> <h3>Vorteile</h3> <ul> <li><strong>24V Industriestandard</strong></li> <li><strong>Universeller AC-Eingang:</strong> 85–264VAC</li> <li><strong>Lüfterloses Design</strong> für geräuschlosen Betrieb</li> <li><strong>Schutzfunktionen:</strong> Kurzschluss, Überlast und Überspannung</li> <li><strong>LED-Betriebsanzeige</strong></li> <li><strong>3 Jahre Garantie</strong></li> </ul> <h3>Technische Daten</h3> <table> <tbody> <tr><td><strong>Modell</strong></td><td>LRS-100-24</td></tr> <tr><td><strong>Nenn-Ausgangsspannung</strong></td><td>24V DC</td></tr> <tr><td><strong>Einstellbereich (Vadj)</strong></td><td><strong>21,6 – 28,8V</strong></td></tr> <tr><td><strong>Max. Ausgangsstrom</strong></td><td>4,5A</td></tr> <tr><td><strong>Leistung</strong></td><td>108W</td></tr> <tr><td><strong>Ripple & Rauschen (max.)</strong></td><td>150mVp-p</td></tr> <tr><td><strong>Wirkungsgrad (typ.)</strong></td><td>90%</td></tr> <tr><td><strong>Eingangsspannung</strong></td><td>85–264VAC / 120–373VDC</td></tr> <tr><td><strong>Betriebstemperatur</strong></td><td>-30°C bis +70°C</td></tr> <tr><td><strong>Abmessungen (L×B×H)</strong></td><td>129 × 97 × 30mm</td></tr> <tr><td><strong>Gewicht</strong></td><td>0,33kg</td></tr> </tbody> </table> | AC-DC Single output enclosed power supply; Universal AC input; Output 24Vdc at 4.5A | <h2>Mean Well LRS-100-24 – 24V / 4.5A (108W) power supply with adjustable output</h2> <p>The <strong>Mean Well LRS-100-24</strong> is a popular <strong>24V / 100W</strong> industrial power supply used for automation, PLC systems, sensors, motor control and LED applications.</p> <p><strong>Important:</strong> the output voltage is adjustable via the internal potentiometer: <strong>21.6V to 28.8V</strong>. Ideal for compensating voltage loss over longer cables.</p> <h3>Key features</h3> <ul> <li><strong>24V industrial standard</strong></li> <li><strong>Universal AC input:</strong> 85–264VAC</li> <li><strong>Fanless design</strong> for silent operation</li> <li><strong>Protections:</strong> short circuit, overload and overvoltage</li> <li><strong>LED power indicator</strong></li> <li><strong>3-year warranty</strong></li> </ul> <h3>Specifications</h3> <table> <tbody> <tr><td><strong>Model</strong></td><td>LRS-100-24</td></tr> <tr><td><strong>Nominal output voltage</strong></td><td>24V DC</td></tr> <tr><td><strong>Adjustable voltage range (Vadj)</strong></td><td><strong>21.6 – 28.8V</strong></td></tr> <tr><td><strong>Max. output current</strong></td><td>4.5A</td></tr> <tr><td><strong>Power</strong></td><td>108W</td></tr> <tr><td><strong>Ripple & noise (max.)</strong></td><td>150mVp-p</td></tr> <tr><td><strong>Efficiency (typ.)</strong></td><td>90%</td></tr> <tr><td><strong>Input voltage</strong></td><td>85–264VAC / 120–373VDC</td></tr> <tr><td><strong>Operating temperature</strong></td><td>-30°C to +70°C</td></tr> <tr><td><strong>Dimensions (L×W×H)</strong></td><td>129 × 97 × 30mm</td></tr> <tr><td><strong>Weight</strong></td><td>0.33kg</td></tr> </tbody> </table> | 330 | 129 | 97 | 30 | 44.95 | 37.15 | Voedingen | Meanwell | 26.01 | 30,00%
LRS-150F-12 | Meanwell LRS-150F-12 | AC-DC-voeding met enkele uitgang in behuizing; universele AC-ingang; uitgang 12 Vdc bij 12,5 A; | <h2>Mean Well LRS-150F-12 – 12V / 12,5A (150W) industriële voeding met regelbare uitgang</h2> <p>De <strong>Mean Well LRS-150F-12</strong> is een krachtige <strong>150W</strong> industriële schakelende voeding met een robuuste metalen behuizing en een low-profile ontwerp van slechts 30mm hoog. Deze voeding is zeer geschikt voor automatisering, besturingskasten, LED-systemen en veeleisende elektronische toepassingen.</p> <p><strong>Belangrijk:</strong> de uitgangsspanning is instelbaar via de interne potmeter: <strong>10,2V t/m 13,8V</strong>. Ideaal om spanningsverlies te compenseren of systemen exact af te regelen.</p> <h3>Pluspunten</h3> <ul> <li><strong>Hoog vermogen:</strong> 150W continu</li> <li><strong>Universele AC-ingang:</strong> 85–264VAC</li> <li><strong>Fanloos ontwerp</strong> (free-air convection)</li> <li><strong>Uitgebreide beveiligingen:</strong> kortsluiting, overbelasting, overspanning en overtemperatuur</li> <li><strong>LED-indicator</strong> voor power-on</li> <li><strong>5G trillingsbestendig</strong></li> <li><strong>3 jaar garantie</strong></li> </ul> <h3>Specificaties</h3> <table> <tbody> <tr><td><strong>Model</strong></td><td>LRS-150F-12</td></tr> <tr><td><strong>Nominale uitgangsspanning</strong></td><td>12V DC</td></tr> <tr><td><strong>Regelbaar bereik (Vadj)</strong></td><td><strong>10,2 – 13,8V</strong></td></tr> <tr><td><strong>Max. uitgangsstroom</strong></td><td>12,5A</td></tr> <tr><td><strong>Vermogen</strong></td><td>150W</td></tr> <tr><td><strong>Rimpel &amp; ruis (max.)</strong></td><td>150mVp-p</td></tr> <tr><td><strong>Efficiëntie (typ.)</strong></td><td>87,5%</td></tr> <tr><td><strong>Ingangsspanning</strong></td><td>85–264VAC / 120–370VDC</td></tr> <tr><td><strong>Bedrijfstemperatuur</strong></td><td>-30°C tot +70°C</td></tr> <tr><td><strong>Afmetingen (L×B×H)</strong></td><td>159 × 97 × 30mm</td></tr> <tr><td><strong>Gewicht</strong></td><td>0,42kg</td></tr> </tbody> </table> | AC-DC-Netzteil mit einem Ausgang; Universeller AC-Eingang; Ausgang 12 VDC bei 12,5 A; | <h2>Mean Well LRS-150F-12 – 12V / 12,5A (150W) Industrie-Netzteil mit einstellbarem Ausgang</h2> <p>Das <strong>Mean Well LRS-150F-12</strong> ist ein leistungsstarkes <strong>150W</strong> Industrie-Schaltnetzteil in einem robusten Metallgehäuse mit nur 30mm Bauhöhe. Ideal für Automatisierung, Schaltschränke, LED-Systeme und anspruchsvolle elektronische Anwendungen.</p> <p><strong>Wichtig:</strong> die Ausgangsspannung ist über das interne Potentiometer einstellbar: <strong>10,2V bis 13,8V</strong>. Perfekt zum Ausgleich von Spannungsverlusten oder zur Feinjustierung.</p> <h3>Vorteile</h3> <ul> <li><strong>Hohe Leistung:</strong> 150W Dauerbetrieb</li> <li><strong>Universeller AC-Eingang:</strong> 85–264VAC</li> <li><strong>Lüfterloses Design</strong> (freie Konvektion)</li> <li><strong>Umfangreiche Schutzfunktionen:</strong> Kurzschluss, Überlast, Überspannung und Übertemperatur</li> <li><strong>LED-Anzeige</strong> für Betriebsstatus</li> <li><strong>5G vibrationsfest</strong></li> <li><strong>3 Jahre Garantie</strong></li> </ul> <h3>Technische Daten</h3> <table> <tbody> <tr><td><strong>Modell</strong></td><td>LRS-150F-12</td></tr> <tr><td><strong>Nenn-Ausgangsspannung</strong></td><td>12V DC</td></tr> <tr><td><strong>Einstellbereich (Vadj)</strong></td><td><strong>10,2 – 13,8V</strong></td></tr> <tr><td><strong>Max. Ausgangsstrom</strong></td><td>12,5A</td></tr> <tr><td><strong>Leistung</strong></td><td>150W</td></tr> <tr><td><strong>Ripple & Rauschen (max.)</strong></td><td>150mVp-p</td></tr> <tr><td><strong>Wirkungsgrad (typ.)</strong></td><td>87,5%</td></tr> <tr><td><strong>Eingangsspannung</strong></td><td>85–264VAC / 120–370VDC</td></tr> <tr><td><strong>Betriebstemperatur</strong></td><td>-30°C bis +70°C</td></tr> <tr><td><strong>Abmessungen (L×B×H)</strong></td><td>159 × 97 × 30mm</td></tr> <tr><td><strong>Gewicht</strong></td><td>0,42kg</td></tr> </tbody> </table> | AC-DC Single output enclosed power supply; Universal AC input; Output 12Vdc at 12.5A; | <h2>Mean Well LRS-150F-12 – 12V / 12.5A (150W) industrial power supply with adjustable output</h2> <p>The <strong>Mean Well LRS-150F-12</strong> is a powerful <strong>150W</strong> industrial switching power supply in a robust metal enclosure with a low-profile design of only 30mm height. This power supply is ideal for automation, control cabinets, LED systems and demanding electronic applications.</p> <p><strong>Important:</strong> the output voltage is adjustable via the internal potentiometer: <strong>10.2V to 13.8V</strong>. Ideal for compensating voltage drop or fine-tuning sensitive systems.</p> <h3>Key features</h3> <ul> <li><strong>High power:</strong> 150W continuous</li> <li><strong>Universal AC input:</strong> 85–264VAC</li> <li><strong>Fanless design</strong> (free-air convection)</li> <li><strong>Comprehensive protections:</strong> short circuit, overload, overvoltage and overtemperature</li> <li><strong>LED indicator</strong> for power-on status</li> <li><strong>5G vibration resistance</strong></li> <li><strong>3-year warranty</strong></li> </ul> <h3>Specifications</h3> <table> <tbody> <tr><td><strong>Model</strong></td><td>LRS-150F-12</td></tr> <tr><td><strong>Nominal output voltage</strong></td><td>12V DC</td></tr> <tr><td><strong>Adjustable voltage range (Vadj)</strong></td><td><strong>10.2 – 13.8V</strong></td></tr> <tr><td><strong>Max. output current</strong></td><td>12.5A</td></tr> <tr><td><strong>Power</strong></td><td>150W</td></tr> <tr><td><strong>Ripple & noise (max.)</strong></td><td>150mVp-p</td></tr> <tr><td><strong>Efficiency (typ.)</strong></td><td>87.5%</td></tr> <tr><td><strong>Input voltage</strong></td><td>85–264VAC / 120–370VDC</td></tr> <tr><td><strong>Operating temperature</strong></td><td>-30°C to +70°C</td></tr> <tr><td><strong>Dimensions (L×W×H)</strong></td><td>159 × 97 × 30mm</td></tr> <tr><td><strong>Weight</strong></td><td>0.42kg</td></tr> </tbody> </table> | 420 | 159 | 97 | 30 | 59.94 | 49.54 | Voedingen | Meanwell | 34.68 | 30,00%
LRS-150F-15 | Meanwell LRS-150F-15 | AC-DC-voeding met enkele uitgang in behuizing; universele AC-ingang; uitgang 15 Vdc bij 10 A | <h2>Mean Well LRS-150F-15 – 15V / 10A (150W) industriële voeding met regelbare uitgang</h2> <p>De <strong>Mean Well LRS-150F-15</strong> is een betrouwbare <strong>150W</strong> voeding voor industriële elektronica, meet- en regelsystemen, audio-toepassingen en automatisering. Dankzij het robuuste ontwerp en de passieve koeling is deze voeding uitermate geschikt voor continu gebruik.</p> <p><strong>Belangrijk:</strong> de uitgangsspanning is regelbaar via de interne potmeter: <strong>13,5V t/m 18V</strong>.</p> <h3>Pluspunten</h3> <ul> <li><strong>150W continu vermogen</strong></li> <li><strong>Universele netspanning:</strong> 85–264VAC</li> <li><strong>Geen ventilator</strong> – stil en onderhoudsvrij</li> <li><strong>Volledige industriële beveiligingen</strong></li> <li><strong>Geschikt voor zware omgevingen</strong> (5G vibratie)</li> <li><strong>3 jaar garantie</strong></li> </ul> <h3>Specificaties</h3> <table> <tbody> <tr><td><strong>Model</strong></td><td>LRS-150F-15</td></tr> <tr><td><strong>Nominale uitgangsspanning</strong></td><td>15V DC</td></tr> <tr><td><strong>Regelbaar bereik (Vadj)</strong></td><td><strong>13,5 – 18V</strong></td></tr> <tr><td><strong>Max. uitgangsstroom</strong></td><td>10A</td></tr> <tr><td><strong>Vermogen</strong></td><td>150W</td></tr> <tr><td><strong>Rimpel &amp; ruis (max.)</strong></td><td>150mVp-p</td></tr> <tr><td><strong>Efficiëntie (typ.)</strong></td><td>89%</td></tr> <tr><td><strong>Ingangsspanning</strong></td><td>85–264VAC / 120–370VDC</td></tr> <tr><td><strong>Bedrijfstemperatuur</strong></td><td>-30°C tot +70°C</td></tr> <tr><td><strong>Afmetingen (L×B×H)</strong></td><td>159 × 97 × 30mm</td></tr> <tr><td><strong>Gewicht</strong></td><td>0,42kg</td></tr> </tbody> </table> | AC-DC-Netzteil mit einem Ausgang; Universal-Wechselstromeingang; Ausgang 15 VDC bei 10 A | <h2>Mean Well LRS-150F-15 – 15V / 10A (150W) Industrie-Netzteil mit einstellbarem Ausgang</h2> <p>Das <strong>Mean Well LRS-150F-15</strong> ist ein zuverlässiges <strong>150W</strong> Netzteil für Industrieelektronik, Mess- und Regelsysteme, Audioanwendungen und Automatisierung. Dank passiver Kühlung ideal für den Dauerbetrieb.</p> <p><strong>Wichtig:</strong> die Ausgangsspannung ist einstellbar von <strong>13,5V bis 18V</strong>.</p> <h3>Vorteile</h3> <ul> <li><strong>150W Dauerleistung</strong></li> <li><strong>Universeller Netzeingang:</strong> 85–264VAC</li> <li><strong>Lüfterlos</strong> – leise und wartungsfrei</li> <li><strong>Industrielle Schutzfunktionen</strong></li> <li><strong>Für raue Umgebungen geeignet</strong> (5G Vibration)</li> <li><strong>3 Jahre Garantie</strong></li> </ul> <h3>Technische Daten</h3> <table> <tbody> <tr><td><strong>Modell</strong></td><td>LRS-150F-15</td></tr> <tr><td><strong>Nenn-Ausgangsspannung</strong></td><td>15V DC</td></tr> <tr><td><strong>Einstellbereich (Vadj)</strong></td><td><strong>13,5 – 18V</strong></td></tr> <tr><td><strong>Max. Ausgangsstrom</strong></td><td>10A</td></tr> <tr><td><strong>Leistung</strong></td><td>150W</td></tr> <tr><td><strong>Ripple & Rauschen (max.)</strong></td><td>150mVp-p</td></tr> <tr><td><strong>Wirkungsgrad (typ.)</strong></td><td>89%</td></tr> <tr><td><strong>Eingangsspannung</strong></td><td>85–264VAC / 120–370VDC</td></tr> <tr><td><strong>Betriebstemperatur</strong></td><td>-30°C bis +70°C</td></tr> <tr><td><strong>Abmessungen (L×B×H)</strong></td><td>159 × 97 × 30mm</td></tr> <tr><td><strong>Gewicht</strong></td><td>0,42kg</td></tr> </tbody> </table> | AC-DC Single output enclosed power supply; Universal AC input; Output 15Vdc at 10A | <h2>Mean Well LRS-150F-15 – 15V / 10A (150W) industrial power supply with adjustable output</h2> <p>The <strong>Mean Well LRS-150F-15</strong> is a reliable <strong>150W</strong> power supply for industrial electronics, measurement and control systems, audio applications and automation. Thanks to its robust design and passive cooling, it is perfectly suited for continuous operation.</p> <p><strong>Important:</strong> the output voltage is adjustable via the internal potentiometer: <strong>13.5V to 18V</strong>.</p> <h3>Key features</h3> <ul> <li><strong>150W continuous output</strong></li> <li><strong>Universal AC input:</strong> 85–264VAC</li> <li><strong>Fanless design</strong> – silent and maintenance-free</li> <li><strong>Industrial-grade protections</strong></li> <li><strong>Suitable for harsh environments</strong> (5G vibration)</li> <li><strong>3-year warranty</strong></li> </ul> <h3>Specifications</h3> <table> <tbody> <tr><td><strong>Model</strong></td><td>LRS-150F-15</td></tr> <tr><td><strong>Nominal output voltage</strong></td><td>15V DC</td></tr> <tr><td><strong>Adjustable voltage range (Vadj)</strong></td><td><strong>13.5 – 18V</strong></td></tr> <tr><td><strong>Max. output current</strong></td><td>10A</td></tr> <tr><td><strong>Power</strong></td><td>150W</td></tr> <tr><td><strong>Ripple & noise (max.)</strong></td><td>150mVp-p</td></tr> <tr><td><strong>Efficiency (typ.)</strong></td><td>89%</td></tr> <tr><td><strong>Input voltage</strong></td><td>85–264VAC / 120–370VDC</td></tr> <tr><td><strong>Operating temperature</strong></td><td>-30°C to +70°C</td></tr> <tr><td><strong>Dimensions (L×W×H)</strong></td><td>159 × 97 × 30mm</td></tr> <tr><td><strong>Weight</strong></td><td>0.42kg</td></tr> </tbody> </table> | 420 | 159 | 97 | 30 | 59.94 | 49.54 | Voedingen | Meanwell | 34.68 | 30,00%
LRS-150F-24 | Meanwell LRS-150F-24 | AC-DC-voeding met enkele uitgang in behuizing; universele AC-ingang; uitgang 24 Vdc bij 6,5 A; | <h2>Mean Well LRS-150F-24 – 24V / 6,5A (156W) industriële voeding met regelbare uitgang</h2> <p>De <strong>Mean Well LRS-150F-24</strong> is een krachtige en stabiele <strong>24V</strong> industriële voeding uit de LRS-150F serie. Deze voeding wordt veel toegepast in industriële automatisering, PLC-systemen, motorsturingen, sensoren en LED-installaties.</p> <p><strong>Belangrijk:</strong> de uitgangsspanning is instelbaar via de interne potmeter: <strong>21,6V t/m 28,8V</strong>. Ideaal voor lange kabeltrajecten en spanningscompensatie.</p> <h3>Pluspunten</h3> <ul> <li><strong>Industriestandaard 24V</strong></li> <li><strong>150W klasse voeding</strong></li> <li><strong>Fanloos ontwerp</strong> voor stille werking</li> <li><strong>Uitgebreide beveiligingen incl. overtemperatuur</strong></li> <li><strong>Robuuste metalen behuizing</strong></li> <li><strong>3 jaar garantie</strong></li> </ul> <h3>Specificaties</h3> <table> <tbody> <tr><td><strong>Model</strong></td><td>LRS-150F-24</td></tr> <tr><td><strong>Nominale uitgangsspanning</strong></td><td>24V DC</td></tr> <tr><td><strong>Regelbaar bereik (Vadj)</strong></td><td><strong>21,6 – 28,8V</strong></td></tr> <tr><td><strong>Max. uitgangsstroom</strong></td><td>6,5A</td></tr> <tr><td><strong>Vermogen</strong></td><td>156W</td></tr> <tr><td><strong>Rimpel &amp; ruis (max.)</strong></td><td>200mVp-p</td></tr> <tr><td><strong>Efficiëntie (typ.)</strong></td><td>89%</td></tr> <tr><td><strong>Ingangsspanning</strong></td><td>85–264VAC / 120–370VDC</td></tr> <tr><td><strong>Bedrijfstemperatuur</strong></td><td>-30°C tot +70°C</td></tr> <tr><td><strong>Afmetingen (L×B×H)</strong></td><td>159 × 97 × 30mm</td></tr> <tr><td><strong>Gewicht</strong></td><td>0,42kg</td></tr> </tbody> </table> | AC-DC-Netzteil mit einem Ausgang; Universeller AC-Eingang; Ausgang 24 VDC bei 6,5 A; | <h2>Mean Well LRS-150F-24 – 24V / 6,5A (156W) Industrie-Netzteil mit einstellbarem Ausgang</h2> <p>Das <strong>Mean Well LRS-150F-24</strong> ist ein leistungsstarkes <strong>24V</strong> Industrie-Netzteil aus der LRS-150F Serie. Es wird häufig in der Automatisierung, PLC-Systemen, Motorsteuerungen, Sensorik und LED-Installationen eingesetzt.</p> <p><strong>Wichtig:</strong> die Ausgangsspannung ist einstellbar von <strong>21,6V bis 28,8V</strong>. Ideal für lange Leitungen und Spannungsanpassung.</p> <h3>Vorteile</h3> <ul> <li><strong>24V Industriestandard</strong></li> <li><strong>150W Leistungsklasse</strong></li> <li><strong>Lüfterloses Design</strong> für geräuschlosen Betrieb</li> <li><strong>Erweiterte Schutzfunktionen inkl. Übertemperatur</strong></li> <li><strong>Robustes Metallgehäuse</strong></li> <li><strong>3 Jahre Garantie</strong></li> </ul> <h3>Technische Daten</h3> <table> <tbody> <tr><td><strong>Modell</strong></td><td>LRS-150F-24</td></tr> <tr><td><strong>Nenn-Ausgangsspannung</strong></td><td>24V DC</td></tr> <tr><td><strong>Einstellbereich (Vadj)</strong></td><td><strong>21,6 – 28,8V</strong></td></tr> <tr><td><strong>Max. Ausgangsstrom</strong></td><td>6,5A</td></tr> <tr><td><strong>Leistung</strong></td><td>156W</td></tr> <tr><td><strong>Ripple & Rauschen (max.)</strong></td><td>200mVp-p</td></tr> <tr><td><strong>Wirkungsgrad (typ.)</strong></td><td>89%</td></tr> <tr><td><strong>Eingangsspannung</strong></td><td>85–264VAC / 120–370VDC</td></tr> <tr><td><strong>Betriebstemperatur</strong></td><td>-30°C bis +70°C</td></tr> <tr><td><strong>Abmessungen (L×B×H)</strong></td><td>159 × 97 × 30mm</td></tr> <tr><td><strong>Gewicht</strong></td><td>0,42kg</td></tr> </tbody> </table> | AC-DC Single output enclosed power supply; Universal AC input; Output 24Vdc at 6.5A; | <h2>Mean Well LRS-150F-24 – 24V / 6.5A (156W) industrial power supply with adjustable output</h2> <p>The <strong>Mean Well LRS-150F-24</strong> is a stable and powerful <strong>24V</strong> industrial power supply from the LRS-150F series. It is widely used in industrial automation, PLC systems, motor control, sensors and LED installations.</p> <p><strong>Important:</strong> the output voltage is adjustable via the internal potentiometer: <strong>21.6V to 28.8V</strong>. Ideal for long cable runs and voltage compensation.</p> <h3>Key features</h3> <ul> <li><strong>24V industrial standard</strong></li> <li><strong>150W class power supply</strong></li> <li><strong>Fanless design</strong> for silent operation</li> <li><strong>Advanced protections including overtemperature</strong></li> <li><strong>Robust metal enclosure</strong></li> <li><strong>3-year warranty</strong></li> </ul> <h3>Specifications</h3> <table> <tbody> <tr><td><strong>Model</strong></td><td>LRS-150F-24</td></tr> <tr><td><strong>Nominal output voltage</strong></td><td>24V DC</td></tr> <tr><td><strong>Adjustable voltage range (Vadj)</strong></td><td><strong>21.6 – 28.8V</strong></td></tr> <tr><td><strong>Max. output current</strong></td><td>6.5A</td></tr> <tr><td><strong>Power</strong></td><td>156W</td></tr> <tr><td><strong>Ripple & noise (max.)</strong></td><td>200mVp-p</td></tr> <tr><td><strong>Efficiency (typ.)</strong></td><td>89%</td></tr> <tr><td><strong>Input voltage</strong></td><td>85–264VAC / 120–370VDC</td></tr> <tr><td><strong>Operating temperature</strong></td><td>-30°C to +70°C</td></tr> <tr><td><strong>Dimensions (L×W×H)</strong></td><td>159 × 97 × 30mm</td></tr> <tr><td><strong>Weight</strong></td><td>0.42kg</td></tr> </tbody> </table> | 420 | 159 | 97 | 30 | 59.94 | 49.54 | Voedingen | Meanwell | 34.68 | 30,00%
TBC-05 | Meanwell TBC-05 terminal cover kort | Afdekplaat schroefterminals LRS-50 | <p>De <strong>Mean Well TBC-05</strong> is een terminal cover die is ontworpen voor Mean Well voedingen zoals de <strong>LRS- en RSP-series tot 75W</strong>. Deze afdekkap biedt extra bescherming tegen onbedoelde kortsluiting en helpt de aansluitklemmen veilig af te schermen.</p> <p>De TBC-05 is eenvoudig te installeren en wordt veel toegepast in compacte voedingen, besturingskasten en andere installaties waar veiligheid en overzicht belangrijk zijn.</p> <h3>Compatibele modellen</h3> <ul> <li>SD-50</li> <li>S-60</li> <li>S-40</li> <li>NES-50</li> <li>RS-75</li> <li>S-25</li> <li>SD-25</li> <li>NES-35</li> <li>RS-50</li> <li>NES-25</li> <li>RS-35</li> <li>RSP-75</li> <li>LRS-35 / LRS-50 / LRS-75</li> </ul> | Abdeckplatte für Schraubklemmen LRS-50 | <p>Der <strong>Mean Well TBC-05</strong> ist eine Anschlussklemmen-Abdeckung für Mean Well Netzteile wie die <strong>LRS- und RSP-Serien bis 75W</strong>. Die Abdeckung bietet zusätzlichen Schutz vor unbeabsichtigten Kurzschlüssen und sorgt für eine sichere Abschirmung der Anschlussklemmen.</p> <p>Der TBC-05 ist einfach zu montieren und wird häufig bei kompakten Netzteilen, in Schaltschränken und anderen Installationen eingesetzt, bei denen Sicherheit und Übersichtlichkeit wichtig sind.</p> <h3>Kompatible Modelle</h3> <ul> <li>SD-50</li> <li>S-60</li> <li>S-40</li> <li>NES-50</li> <li>RS-75</li> <li>S-25</li> <li>SD-25</li> <li>NES-35</li> <li>RS-50</li> <li>NES-25</li> <li>RS-35</li> <li>RSP-75</li> <li>LRS-35 / LRS-50 / LRS-75</li> </ul> | Cover plate for screw terminals LRS-50 | <p>The <strong>Mean Well TBC-05</strong> is a terminal cover designed for Mean Well power supplies such as the <strong>LRS and RSP series up to 75W</strong>. This cover provides additional protection against accidental short circuits and helps shield the terminal blocks safely.</p> <p>The TBC-05 is easy to install and is commonly used with compact power supplies, control cabinets and other installations where safety and clarity are important.</p> <h3>Compatible models</h3> <ul> <li>SD-50</li> <li>S-60</li> <li>S-40</li> <li>NES-50</li> <li>RS-75</li> <li>S-25</li> <li>SD-25</li> <li>NES-35</li> <li>RS-50</li> <li>NES-25</li> <li>RS-35</li> <li>RSP-75</li> <li>LRS-35 / LRS-50 / LRS-75</li> </ul> | 2 |  |  |  | 0.5 | 0.41 | Voedingen | Meanwell | 0.33 | 20,00%
TBC-07 | Meanwell TBC-07 terminal cover Lang | Afdekplaat schroefterminals LRS-100 en LRS-150F | <p>De <strong>Mean Well TBC-07</strong> is een terminal cover die speciaal is ontworpen voor Mean Well voedingen vanaf <strong>75W</strong>. Deze afdekkap beschermt de aansluitklemmen tegen onbedoelde aanraking en kortsluiting, wat zorgt voor extra veiligheid tijdens installatie en gebruik.</p> <p>De TBC-07 is eenvoudig te monteren en wordt veel toegepast in industriële omgevingen, besturingskasten en andere installaties waar veiligheid en betrouwbaarheid belangrijk zijn.</p> <h3>Compatibele modellen</h3> <ul> <li>RSP-100</li> <li>RSP-150</li> <li>RSP-200</li> <li>RSP-320</li> <li>RS-100</li> <li>RS-150</li> <li>RS-200</li> <li>RS-320</li> <li>NES-100</li> <li>NES-150</li> <li>NES-200</li> <li>NES-300</li> <li>LRS-100</li> <li>LRS-150</li> <li>LRS-200</li> <li>LRS-350</li> </ul> | Abdeckplatte für Schraubklemmen LRS-100 und LRS-150F | <p>Der <strong>Mean Well TBC-07</strong> ist eine Anschlussklemmen-Abdeckung für Mean Well Netzteile ab <strong>75W</strong>. Diese Abdeckung schützt die Anschlussklemmen vor unbeabsichtigtem Berühren und Kurzschlüssen und erhöht somit die Sicherheit bei Installation und Betrieb.</p> <p>Der TBC-07 ist einfach zu montieren und wird häufig in industriellen Anwendungen, Schaltschränken und anderen Installationen eingesetzt, bei denen Sicherheit und Zuverlässigkeit im Vordergrund stehen.</p> <h3>Kompatible Modelle</h3> <ul> <li>RSP-100</li> <li>RSP-150</li> <li>RSP-200</li> <li>RSP-320</li> <li>RS-100</li> <li>RS-150</li> <li>RS-200</li> <li>RS-320</li> <li>NES-100</li> <li>NES-150</li> <li>NES-200</li> <li>NES-300</li> <li>LRS-100</li> <li>LRS-150</li> <li>LRS-200</li> <li>LRS-350</li> </ul> | Cover plate for screw terminals LRS-100 and LRS-150F | <p>The <strong>Mean Well TBC-07</strong> is a terminal cover designed for Mean Well power supplies rated from <strong>75W</strong> and above. This cover protects the terminal blocks against accidental contact and short circuits, providing enhanced safety during installation and operation.</p> <p>The TBC-07 is easy to install and is commonly used in industrial environments, control cabinets and other applications where safety and reliability are essential.</p> <h3>Compatible models</h3> <ul> <li>RSP-100</li> <li>RSP-150</li> <li>RSP-200</li> <li>RSP-320</li> <li>RS-100</li> <li>RS-150</li> <li>RS-200</li> <li>RS-320</li> <li>NES-100</li> <li>NES-150</li> <li>NES-200</li> <li>NES-300</li> <li>LRS-100</li> <li>LRS-150</li> <li>LRS-200</li> <li>LRS-350</li> </ul> | 2 |  |  |  | 0.75 | 0.62 | Voedingen | Meanwell | 0.5 | 20,00%
3848767 | EU Aansluitsnoer L/N/PE | Aansluitsnoer met EU netstekker voor LRS voedingen | Aansluitsnoer met eurostekker voor de Meanwell RSP en LRS voedingen. | Anschlusskabel mit EU-Netzstecker für LRS-Netzteile | Anschlusskabel mit Eurostecker für die Meanwell RSP- und LRS-Netzteile. | Connection cable with EU mains plug for LRS power supplies | Connection cable with Euro plug for Meanwell RSP and LRS power supplies. | 150 | 1000 |  |  | 6.95 | 5.74 | Voedingen | Allteq | 4.59 | 20,00%
1280381 | Patchkabel 25 cm | U/UTP Cat5e |  | U/UTP Cat5e |  | U/UTP Cat5e |  | 25 | 250 |  |  | 1.99 | 1.65 | Kabels | Allteq | 1.32 | 20,00%
1098184 | Patchkabel 50 cm | U/UTP Cat5e |  | U/UTP Cat5e |  | U/UTP Cat5e |  | 25 | 500 |  |  | 2.29 | 1.89 | Kabels | Allteq | 1.51 | 20,00%
1098185 | Patchkabel 100 cm | U/UTP Cat5e |  | U/UTP Cat5e |  | U/UTP Cat5e |  | 50 | 1000 |  |  | 2.79 | 2.31 | Kabels | Allteq | 1.84 | 20,00%
1098186 | Patchkabel 150 cm | U/UTP Cat5e |  | U/UTP Cat5e |  | U/UTP Cat5e |  | 50 | 1500 |  |  | 3.79 | 3.13 | Kabels | Allteq | 2.5 | 20,00%
1098189 | Patchkabel 200 cm | U/UTP Cat5e |  | U/UTP Cat5e |  | U/UTP Cat5e |  | 100 | 2000 |  |  | 4.49 | 3.71 | Kabels | Allteq | 2.97 | 20,00%
1098192 | Patchkabel 300 cm | U/UTP Cat5e |  | U/UTP Cat5e |  | U/UTP Cat5e |  | 100 | 3000 |  |  | 6.95 | 5.74 | Kabels | Allteq | 4.59 | 20,00%
1098194 | Patchkabel 500 cm | U/UTP Cat5e |  | U/UTP Cat5e |  | U/UTP Cat5e |  | 100 | 5000 |  |  | 8.99 | 7.43 | Kabels | Allteq | 5.94 | 20,00%
1198168 | USB A-B kabel 1m | USB 2.0 |  | USB 2.0 |  | USB 2.0 |  | 25 | 1000 |  |  | 4.95 | 4.09 | Kabels | Allteq | 3.27 | 20,00%